## 测试用例
特性名称 | XXXX测试 | 测试用例字段 | [10 empty] | 自动化字段 |  |  |  | 扩展字段 |  |  | 需求跟踪字段
索引 | 描述 | 设计描述 | 预置条件 | 参数 | 步骤 | 预期结果 | 测试结果 | 测试人 | 测试类型 | 用例优先级 | 测试层级 | 作者 | 能否自动化 | 原因 | 脚本名称 | 作者 | 设计层级 | 相关特性 | 适用产品 | 需求编号 | 相关函数 | 相关模块 | 问题单ID | 作者
SVT_AQMON | TGFE重定向
SVT_AQMON_Redirect | 重定向
SVT_AQMON_Redirect_FUNC | 重定向功能测试
SVT_AQMON_Redirect_FUNC_001 | 白名单功能测试 | 测试白名单是否有效 | 设备串接在网络中，并配置二层IP用于访问 | 接口=[Trust，Untrust，重定向] | 1,白名IP访问设备的二层IP 2,非白名单IP访问设备IP | 1,可以访问设备 2,不可访问设备 |  |  |  | Level1 | ST |  | TRUE
| SVT_AQMON_Redirect_FUNC_001_0 |  |  | 接口:Trust
| SVT_AQMON_Redirect_FUNC_001_1 |  |  | 接口:Untrust
| SVT_AQMON_Redirect_FUNC_001_2 |  |  | 接口:重定向
SVT_AQMON_Redirect_FUNC_003 | MAC地址的老化功能 | 测试MAC地址的老化功能 | 设备以桥模式的方式串接在网络中 | 时间=[默认时间，修改为720] | 1,从Trust接口发送MAC地址为A的数据，一直发送数据，指定时间后，查看MAC地址是否老化 2,1,从Trust接口发送MAC地址为A的数据，停止发送数据，指定时间后，查看MAC地址是否老化 | 1,MAC地址不老化 2,MAC地址老化 |  |  |  | Level1 | ST |  | FALSE
| SVT_AQMON_Redirect_FUNC_003_0 |  |  | 时间:默认时间
| SVT_AQMON_Redirect_FUNC_003_1 |  |  | 时间:修改为720
SVT_AQMON_Redirect_FUNC_004 | 范围策略匹配 | 测试策略是否能正确匹配 | 设备以桥模式的方式串接在网络中 | SIP=[Any,网段，单个IP] DIP=[Any,网段，单个IP] DPORT=[Any,单个PORT] Protocol=[any,固定Protocol] | 1,从Trust接口发送数据包同时发送符合策略的数据包 2,从Trunst接口发送不符合策略的数据包 3,从Untrust接口发送数据包同时发送符合策略的数据包 4,从Untrust接口发送不符合策略的数据包 | 1,匹配策略 2,不匹配策略 3,匹配策略 4,不匹配策略 |  |  |  | Level1 | ST |  | TRUE
| SVT_AQMON_Redirect_FUNC_004_0 |  |  | SIP:Any DIP:Any DPORT:Any Protocol:any
| SVT_AQMON_Redirect_FUNC_004_1 |  |  | SIP:Any DIP:网段 DPORT:Any Protocol:固定Protocol
| SVT_AQMON_Redirect_FUNC_004_2 |  |  | SIP:Any DIP:单个IP DPORT:单个PORT Protocol:any
| SVT_AQMON_Redirect_FUNC_004_3 |  |  | SIP:网段 DIP:Any DPORT:单个PORT Protocol:固定Protocol
| SVT_AQMON_Redirect_FUNC_004_4 |  |  | SIP:网段 DIP:网段 DPORT:Any Protocol:any
| SVT_AQMON_Redirect_FUNC_004_5 |  |  | SIP:网段 DIP:单个IP DPORT:Any Protocol:固定Protocol
| SVT_AQMON_Redirect_FUNC_004_6 |  |  | SIP:单个IP DIP:Any DPORT:单个PORT Protocol:any
| SVT_AQMON_Redirect_FUNC_004_7 |  |  | SIP:单个IP DIP:网段 DPORT:单个PORT Protocol:固定Protocol
| SVT_AQMON_Redirect_FUNC_004_8 |  |  | SIP:单个IP DIP:单个IP DPORT:Any Protocol:any
SVT_AQMON_Redirect_FUNC_005 | 范围策略相同优先级测试 | 测试相同优先级的匹配规则 | 设备以桥模式的方式串接在网络中 | 样本点=[无] | 1,从Trust接口发送数据包同时发送符合多条策略的数据包 2,从Untrust接口发送数据包同时发送符合多条策略的数据包 | 1,匹配最前面的策略 2,匹配最前面的策略 |  |  |  | Level1 | ST |  | FALSE
| SVT_AQMON_Redirect_FUNC_005_0 |  |  | 样本点:无
SVT_AQMON_Redirect_FIT | 重定向故障注入测试
Note on K2: 初验(Level 1) CI (Level 2) 较低(Level 3)
Note on L2: UT IT ST
Note on M2: 平台独立模型PIM Owner
Note on N2: 必填
Note on O2: 可选
Note on P2: 可选，默认按照产品_测试层级_编号.type生成脚本
Note on Q2: 可选，如果不填则使用用例设计字段的作者列值 MDD平台相关模型 (PSM)的Owner
Note on R2: 设计级 方案级 实现级
Note on Y2: 需求接口人